## 旅行家G20
id | 车系 | 车型 | 厂商 | 能源类型 | 上市时间 | 停售 | 市场指导价 | 座位数 | 轴距 | 尺寸 | 发动机型式 | 发动机排量 | 发动机排放标准 | 发动机额定功率 | 发动机最大扭矩 | 变速箱 | 燃油 | 燃油箱容积 | 尿素罐容积 | 驱动形式 | 前后悬架 | 双侧滑移门 | 清水箱 | 灰水箱 | 电能系统 | 车身电子稳定系统 | 360全景影像 | 前后雷达 | 胎压监测 | 主副驾安全气囊 | 儿童座椅安装点 | 外后视镜 | 灭火器 | 外观颜色 | 车身贴花 | 内饰颜色 | 对向卡座 | 一体式橱柜 | 车尾抽拉式淋浴水龙头 | 主驾八向电动座椅 | 副驾四向手动调节座椅 | 天窗 | LED前阅读灯 | 氛围灯 | LED自动感应前大灯 | 日间行车灯 | 天空之境流光LED尾灯 | 轮胎 | 上汽阿里斑马智行互联系统 | 触控大屏 | 八喇叭车载扬声系统 | 驾驶模式 | 电动助力转向 | 电子驻车制动 | Autohold自动驻车系统 | 智能遥控钥匙 | 发动机自动启停系统 | 无钥匙进入及一键启动 | 真皮多功能方向盘 | 定速巡航 | 前后独立自动空调 | 智能感应雨刮 | 电动升顶帐篷 | 水电控制面板 | 插座 | 开关 | 车内照明系统 | 重力加水口 | 市电充电口 | 外置抽拉厨房 | 外置抽拉厨房 | 外置抽拉厨房 | 户外椅子
1 | 旅行家G20 | 2021款 阳光版 | 上汽大通 | 非新能源 | 2020 | 否 | 269800 | 6 | 3198 | 长x宽x高:5198x1980x1928 | 2.0TGI缸内直喷涡轮增压汽油发动机 | 2.0T | 国六 | 165 | 350 | ZF-8AT | 汽油 | 72 | 72 | 后驱 | 前麦弗逊式独立悬架/后多连杆独立悬架 | 右侧电动滑移门带智能防夹+左侧手动移门 | 60 | 20 | 12V/200AH铅酸蓄电池+2000W充逆变一体机 | 博世ESP9.3系统 | 配备 | 配备 | TPMS智能胎压监测 | 配备 | 二三排ISOFIX儿童座椅安装点 | 电动电加热外后视镜 | 配备 | 可选装勃朗白/云母蓝/琥珀金/曜 石黑/熔岩灰/极光银 | 可选装 | 可选装星夜蓝/松露褐 | 配备4人位，中央带扶手、 杯托 | 配备带饮水机、 冰箱、 折叠式 小餐桌 | 配备 | 配备 | 配备 | 配备前排电动天窗+后排天幕式智能开启全 景天窗 | 配备带天窗开关+眼镜盒 | 配备3D环绕式64色氛围灯 | 配备 | 配备 | 配备 | 配备17吋铝合金轮毂/玛吉斯轮胎，可选装18吋铝合金轮毂/马牌轮胎 | 配备 | 配备12.3吋高清智能触控大屏（Radio+影 音播放+蓝牙 | 配备 | 配备Eco/Sportl/Normal驾驶模式 | 配备 | 配备 | 配备 | 配备 | 配备 | 配备 | 配备 | 配备 | 配备 | 配备 | 不配备 | 配备 | 配备 | 配备 | 配备 | 配备（含外接水管） | 配备（含外接电线） | 可选装 | 可选装 | 可选装 | 可选装
2 | 旅行家G20 | 2021款 时光版 | 上汽大通 | 非新能源 | 2020 | 否 | 309800 | 6 | 3198 | 长x宽x高:5198x1980x2043 | 2.0TGI缸内直喷涡轮增压汽油发动机 | 2.0T | 国六 | 165 | 350 | ZF-8AT | 汽油 | 72 | 72 | 后驱 | 前麦弗逊式独立悬架/后多连杆独立悬架 | 右侧电动滑移门带智能防夹+左侧手动移门 | 60 | 20 | 12V/200AH铅酸蓄电池+2000W充逆变变一体机 | 博世ESP9.3系统 | 配备 | 配备 | TPMS智能胎压监测 | 配备 | 二三排ISOFIX儿童座椅安装点 | 电动电加热外后视镜 | 配备 | 可选装勃朗白/云母蓝/琥珀金/曜 石黑/熔岩灰/极光银 | 配备 | 可选装星夜蓝/松露褐 | 配备4人位，中央带扶手、 杯托 | 配备带饮水机、 冰箱、 折叠式 小餐桌 | 配备 | 配备 | 配备 | 不配备前排电动天窗+后排天幕式智能开启全 景天窗 | 不配备带天窗开关+眼镜盒 | 不配备 | 配备 | 配备 | 配备 | 配备18吋铝合金轮毂/马牌轮胎，可选装17吋铝合金轮毂/玛吉斯轮胎 | 配备 | 配备12.3吋高清智能触控大屏（Radio+影 音播放+蓝牙 | 配备 | 配备Eco/Sportl/Normal驾驶模式 | 配备 | 配备 | 配备 | 配备 | 配备 | 配备 | 配备 | 配备 | 配备 | 配备 | 配备(带阅读灯、USB插座) | 配备 | 配备 | 配备 | 配备 | 配备（含外接水管） | 配备（含外接电线） | 配备 | 配备 | 配备 | 配备

## 旅行家V80
id | 车系 | 车型 | 厂商 | 能源类型 | 上市时间 | 停售 | 市场指导价 | 座位数 | 轴距 | 尺寸 | 发动机型式 | 发动机排量 | 发动机排放标准 | 发动机额定功率 | 发动机最大扭矩 | 变速箱 | 驱动形式 | 后轮胎形式 | 最高车速 | 燃油 | 燃油箱容积 | 尿素罐容积 | 制动系统 | 悬架系统 | 轮胎规格 | 车载冰箱 | 清水箱 | 灰水箱 | 车身电子稳定系统 | 主副驾安全气囊 | 乘客区座椅三点式安全带 | 儿童座椅安装点 | 倒车雷达 | 胎压监测 | 倒车影像 | 发动机电子芯片防盗系统 | 烟雾报警器 | 一氧化碳报警器 | 灭火器 | 外观颜色 | 内饰风格 | 卤素前大灯 | 雾灯 | 主副驾驶座椅180度旋转 | 手动升降餐桌 | 一体式橱柜 | 一体式卫生间 | 侧窗 | 电动踏步 | 铝合金轮毂 | 遮阳篷 | 照明系统 | 开关插座 | 蜘蛛智联车联网 | 娱乐主机 | 多功能方向盘 | 液压动力转向 | 电子手刹 | 电动电加热外后视镜 | 定速巡航 | 遥控钥匙 | 行车空调 | 驻车加热系统 | 驻车空调 | 智能触屏电视 | 重力加水口 | 外接市电口 | 外置卡式炉 | 自行车架 | 尾部爬梯 | 太阳能电池板 | 电动升降餐桌 | 动中通卫星接收器
1 | 旅行家V80 | 2021款 舒享版 | 上汽大通 | 非新能源 | 2018 | 否 | 316800 | 2021-04-05 | 3850 | 长x宽x高（mm）: 5700*1998*2752 | 上汽π柴油发动机：四缸16气门，双轴平衡系统，双独立冷却循环，变排量机油泵，变涡流比 | 1996（ml） | 国六b | 139/3500（ps/rpm) | 330/1400~2800（ N·m/rpm） | 6AMT | 前驱 | 后单胎 | 155（km/h） | 柴油 | 80（L） | 15（L） | 前/后盘式制动 | 前麦弗逊式独立悬架/后非独立悬架 | 215/75R16LT | 50(L) | 100(L) | 50(L) | 配备博世ESP9.1电子稳定辅助系统 | 配备 | 配备 | 配备ISOFIX儿童座椅安装点 | 配备 | 配备TPMS胎压监测 | 配备 | 配备 | 配备 | 配备 | 配备 | 可选装金属漆（勃朗白、橄榄棕、极光银、熔岩灰） | 可选装（暖色、冷色） | 配备 | 配备前/后雾灯 | 配备 | 配备 | 配备带洗手池、冰箱、电磁炉、橱柜 | 配备洗漱台、淋浴花洒、毛巾杆、旋转式马桶、换气扇 | 配备含隐私玻璃、遮光、纱窗 | 配备 | 配备 | 配备 | 配备 | 配备 | 配备 | 配备10寸屏娱乐主机(RADIO+MP5+USB) | 配备 | 配备 | 配备 | 配备 | 配备 | 配备2把折叠遥控钥匙 | 配备行车空调（10KW压缩机，前后出风口） | 配备驻车加热系统（暖风/热水） | 配备 | 配备 | 配备（带水管） | 配备（带220V外接市电线） | 可选装 | 可选装 | 可选装 | 可选装太阳能电池板190W | 可选装 | 可选装

## 旅行家V90
id | 车系 | 车型 | 厂商 | 能源类型 | 上市时间 | 停售 | 市场指导价 | 座位数 | 外观尺寸 | 床铺尺寸 | 发动机型式 | 发动机排量 | 发动机排放标准 | 发动机额定功率 | 发动机最大扭矩 | 变速箱 | 驱动形式 | 后轮胎形式 | 最高车速 | 燃油 | 燃油箱容积 | 尿素罐容积 | 制动系统 | 悬架系统 | 轮胎 | 清水箱 | 灰水箱 | 车载冰箱 | 扬声器个数 | 钥匙 | 蜘蛛智联车联网 | 驾驶舱中控屏 | 生活舱集控屏 | 电能系统 | 车身电子稳定系统 | 主副驾安全气囊 | 乘客区座椅三点式安全带 | 儿童座椅安装点 | 雷达 | 胎压监测 | 倒车影像 | 发动机电子芯片防盗系统 | 流媒体后视镜 | 烟雾报警器 | 一氧化碳报警器 | 灭火器 | 外观颜色 | 内饰风格 | 原厂专属标识套件 | 自动感应LED大灯 | 雾灯 | 主副驾驶座椅180度旋转 | 一体式橱柜 | 一体式卫生间 | 侧窗 | 电动踏步 | 铝合金轮毂 | 遮阳篷 | 外置抽拉卡式炉 | 照明系统 | 多功能方向盘 | 电子助力转向 | 三模驾驶模式 | 电动电加热外后视镜 | 定速巡航 | 行车空调 | 直流变频空调 | 驻车加热系统 | 智能触屏电视 | 开关 | 插座 | 重力加水口 | 外接市电口 | 智能无忧包 | 用电无忧包 | 用电旗舰包 | 太阳能电池板 | 固定式餐桌 | 电动升降式餐桌 | 随动式纱门 | 动中通卫星接收器
1 | 旅行家V90 | 2021款 豪华版（纵床） | 上汽大通 | 新能源充电 | 2019 | 否 | 374800 | 4/5 | 长x宽x高(mm)5940x2062*2825 | 纵床上下铺（下铺2000x900，上铺 2000x810） | 上汽π柴油发动机：四缸16气门，双 EGR，双轴平衡系统，双独立冷却循环， 变排量机油泵，变涡流比 TCDI柴油发动 机 | 1996 | 国六b | 148/3500 | 375/1500~2400 | 6AT | 后驱 | 后单胎 | 145 | 柴油 | 80 | 20 | 前/后盘式制动 | 前麦弗逊式独立悬架/后非独立悬架3片簧 | 235/65R16LT | 150 | 70 | 50 | 驾驶舱4个+生活舱2个扬声器 | 2把折叠遥控钥匙+2把生活舱通用钥匙 （黑水箱舱门、加水口、外置厨房舱门） | 全新蜘蛛智联系统（远程控制：解锁、上 锁，启动/关闭驾驶舱和生活舱制冷和采 暖；车况查看：电池电量、清水箱、灰水 箱水量、里程数、胎压、油量等） | 10.1英寸高清触控大屏 （GPS+MP5+USB+蓝牙+手机映射+车 联网+语音控制） | 4.3英寸集控屏（集成逆变器、市电接入 管理、电池电量、清水箱水量、清水箱排 水、灰水箱水量、娱乐、加热、冰箱等信 息） | 48V/40Ah铅酸电池+3KW充逆变一体机 | 配备博世ESP9.3电子稳定辅助系统 | 配备 | 配备 | 配备ISOFIX儿童座椅安装点 | 配备前雷达+倒车雷 | 配备TPMS的胎压监测 | 配备 | 配备 | 配备 | 配备 | 配备 | 配备 | 可选装金属漆（皓月白、橄榄棕、极光银、 宝石蓝） | 可选装田园风、都市风 | 配备 | 配备 | 配备前/后雾灯 | 配备 | 配备带洗手池、冰箱、电磁 炉、橱柜 | 不配备洗漱台、化妆镜、淋 浴花洒、毛巾杆、旋转式马桶、换气 扇；配备洗漱台带台上盆、化 妆镜、淋浴花洒、毛巾杆、旋转式马 桶、换气扇 | 配备含隐私玻璃、遮光、纱窗 | 配备 | 配备 | 配备 | 配备 | 配备 | 配备 | 配备 | 配备 | 配备 | 配备 | 配备10KW压缩机，远程控 制 | 配备48V的单制冷，远程控 制 | 配备暖风/热水，远程控 制 | 配备 | 配备智能开关（220V/USB） | 配备智能插座（220V/USB） | 配备（带水管） | 配备（带220V外接市电线） | 变道辅助+盲区监测。可选装无钥匙进入及一键启动 +2把智能钥匙+自动紧急制动+车道 偏离预警+自适应巡航+自动雨刮+变 | 可选装48V/150Ah锂电+智能 市电口(带220V/新能源充电桩接电功 能)+电动排水阀+智能交流配电盒 | 可选装48V智能发电机+智能无 忧包+用电无忧包 | 可选装250W | 不配备 | 配备 | 可选装 | 可选装
2 | 旅行家V90 | 2021款 豪华版（横床） | 上汽大通 | 新能源充电 | 2019 | 否 | 369800 | 4/5 | 长x宽x高(mm):5940x2062*2825 | 横床上下铺（下铺1800x1200，上铺 1700x1100） | 上汽π柴油发动机：四缸16气门，双 EGR，双轴平衡系统，双独立冷却循环， 变排量机油泵，变涡流比 TCDI柴油发动 机 | 1996 | 国六b | 148/3500 | 375/1500~2400 | 6AT | 后驱 | 后单胎 | 145 | 柴油 | 80 | 20 | 前/后盘式制动 | 前麦弗逊式独立悬架/后非独立悬架3片簧 | 235/65R16LT | 150 | 70 | 50 | 驾驶舱4个+生活舱2个扬声器 | 2把折叠遥控钥匙+2把生活舱通用钥匙 （黑水箱舱门、加水口、外置厨房舱门） | 全新蜘蛛智联系统（远程控制：解锁、上 锁，启动/关闭驾驶舱和生活舱制冷和采 暖；车况查看：电池电量、清水箱、灰水 箱水量、里程数、胎压、油量等） | 10.1英寸高清触控大屏 （GPS+MP5+USB+蓝牙+手机映射+车 联网+语音控制） | 4.3英寸集控屏（集成逆变器、市电接入 管理、电池电量、清水箱水量、清水箱排 水、灰水箱水量、娱乐、加热、冰箱等信 息） | 48V/40Ah铅酸电池+3KW充逆变一体机 | 配备博世ESP9.3电子稳定辅助系统 | 配备 | 配备 | 配备 | 配备前雷达+倒车雷 | 配备 | 配备 | 配备 | 配备 | 配备 | 配备 | 配备 | 可选装金属漆（皓月白、橄榄棕、极光银、 宝石蓝） | 可选装田园风、都市风 | 配备 | 配备 | 配备前/后雾灯 | 配备 | 配备带洗手池、冰箱、电磁 炉、橱柜 | 配备洗漱台、化妆镜、淋 浴花洒、毛巾杆、旋转式马桶、换气 扇；不配备洗漱台带台上盆、化 妆镜、淋浴花洒、毛巾杆、旋转式马 桶、换气扇 | 配备含隐私玻璃、遮光、纱窗 | 配备 | 配备 | 配备 | 配备 | 配备 | 配备 | 配备 | 配备 | 配备 | 配备 | 配备10KW压缩机，远程控 制 | 配备单制冷，远程控 制 | 配备暖风/热水，远程控 制 | 配备 | 配备智能开关（220V/USB） | 配备智能插座（220V/USB） | 配备（带水管） | 配备（带220V外接市电线） | 变道辅助+盲区监测。可选装无钥匙进入及一键启动 +2把智能钥匙+自动紧急制动+车道 偏离预警+自适应巡航+自动雨刮+变 | 可选装48V/150Ah锂电+智能 市电口(带220V/新能源充电桩接电功 能)+电动排水阀+智能交流配电盒 | 可选装48V智能发电机+智能无 忧包+用电无忧包 | 可选装 | 配备 | 可选装 | 可选装 | 可选装

## 生活家V90
id | 车系 | 车型 | 厂商 | 能源类型 | 上市时间 | 停售 | 市场指导价 | 座位数 | 轴距 | 外观尺寸 | 尾床尺寸 | 额头床尺寸 | 发动机型式 | 发动机排量 | 发动机排放标准 | 发动机额定功率 | 发动机最大扭矩 | 变速箱 | 驱动形式 | 后轮胎形式 | 最高车速 | 燃油箱容积 | 尿素罐容积 | 制动系统 | 悬架系统 | 轮胎 | 清水箱 | 灰水箱 | 车载冰箱 | 扬声器个数 | 钥匙 | 蜘蛛智联车联网 | 驾驶舱中控屏 | 生活舱集控屏 | 电能系统 | 车身电子稳定系统 | 主副驾安全气囊 | 乘客区座椅三点式安全带 | 儿童座椅安装点 | 雷达 | 胎压监测 | 倒车影像 | 发动机电子芯片防盗系统 | 高级驾驶辅助系统 | 流媒体后视镜 | 智能交流配电盒 | 烟雾报警器 | 一氧化碳报警器 | 灭火器 | 外观颜色 | 内饰风格 | 原厂专属标识套件 | 自动感应LED大灯 | 雾灯 | 主副驾驶座椅180度旋转 | 对向卡座 | 卡座 | 电动升降式餐桌 | 卡座电动升降窗 | 一体式橱柜 | 一体式卫生间 | 天窗 | 侧窗 | 乘客舱门 | 电动踏步 | 遮阳篷 | 贯通储物舱 | 外置厨房 | 车尾自行车架和爬梯安装孔位 | 照明系统 | 氛围灯 | 一键启动及无钥匙进入 | 多功能方向盘 | 电子助力转向 | 三模驾驶模式 | 自动前雨刮 | 电动电加热外后视镜 | 行车空调 | 直流变频空调 | 驻车加热系统 | 智能触屏电视 | 开关 | 插座 | 重力加水口 | 标准市电口 | 大额头用电旗舰包 | 小额头用电旗舰包 | 大额头用电无忧包 | 小额头用电无忧包 | 舒享家居包 | 三路流媒体后视镜 | 限高防撞预警 | 太阳能电池板 | 动中通卫星接收器
1 | 生活家V90 | 2021款 豪华版（横床） | 上汽大通 | 新能源充电 | 2020 | 否 | 459800 | 6 | 3760 | 长x宽x高(mm): 5990x2343x3081 | 横床上下铺2200x800 | 长x宽(mm): 2200x1300 | 上汽π柴油发动机：四缸16气门，双 EGR，双轴平衡系统，双独立冷却循 环，变排量机油泵，变涡流比 TCDI 柴油发动机 | 1996 | 国六b | 148/3500 | 375/1500~2400 | 6AT | 后驱 | 后双胎 | 145 | 80 | 20 | 前/后盘式制动 | 前麦弗逊式独立悬架/后非独立悬架3 片簧 | 195/75R16LT | 120 | 85 | 135 | 驾驶舱4个+生活舱4个JBL扬声器 | 2把智能钥匙（一键启动+驾驶门遥 控开关钥匙）+2把生活舱通用钥匙 （黑水箱舱门、加水口、储物舱门、 外置厨房舱门） | 全新蜘蛛智联系统（远程控制：解锁 、上锁，启动/关闭驾驶舱和生活舱 制冷和采暖；车况查看：电池电量、 清水箱、灰水箱水量、里程数、胎压 、油量等） | 10.1英寸高清触控大屏 （GPS+MP5+USB+蓝牙+手机映射 +车联网+语音控制） | 4.3英寸集控屏（集成逆变器、市电 接入管理、电池电量、清水箱水量、 清水箱排水、灰水箱水量、娱乐、加 热、冰箱等信息） | 48V/40Ah铅酸电池+3KW充逆变一 体机 | 配备博世ESP9.3电子稳定辅助系统 | 配备 | 配备 | 配备ISOFIX儿童座椅安装点 | 配备前雷达+倒车雷达 | 配备TPMS胎压监测（仅前轮） | 配备 | 配备 | 配备自适应巡航+车道偏离 预警+自动刹车辅助 | 配备 | 配备 | 配备 | 配备 | 配备 | 可选装金属漆（皓月白、橄榄棕、极 光银、宝石蓝） | 可选装田园风、都市风 | 配备 | 配备 | 配备前/后雾灯 | 配备 | 配备4人位，第二排座椅 180°旋转 | 不配备双人卡座+旋转单人卡座 | 配备 | 可选装卡座电动升降窗（含遮光、纱 窗） | 配备带洗手池、冰箱 、电磁炉、橱柜 | 配备带镜面柜、折 叠洗手盆、淋浴花洒、毛巾杆 、暖风口、旋转式马桶、换气 扇；不配备带洗漱台、化 妆镜、淋浴花洒、毛巾杆、暖 风口、旋转式马桶、换气扇 | 配备含遮光、纱窗 | 配备含遮光、纱窗 | 配备含窗、储物、垃圾桶 、纱门 | 配备 | 配备 | 配备 | 配备抽拉升降卡式炉+ 取水口 | 配备 | 配备 | 配备 | 配备 | 配备 | 配备 | 配备 | 配备 | 配备 | 配备10KW压缩机，远 程控制 | 配备48V的单制冷， 远程控制直流变频空调 | 配备暖风/热水，远 程控制 | 配备 | 配备智能开关 （220V/USB） | 配备智能插座 （220V/USB） | 配备（带水管） | 配备（带220V外接市电 线） | 可选装48V智能 发电机+48V/150Ah锂电+智 能市电口(带220V/新能源充电 桩接电)+电动排水阀（清水箱 +灰水箱） 桩接电)+电动排水阀（清水箱 +灰水箱） | 不配备48V智能 发电机+智能市电口(带220V/ 新能源充电桩接电功能)+电动 排水阀（清水箱+灰水箱） | 可选装48V/150Ah锂电+智能市电口 (带220V/新能源充电桩接电功 能)+电动排水阀（清水箱+灰 水箱） | 不配备智能市电 口(带220V/新能源充电桩接电 功能)+电动排水阀（清水箱+ 灰水箱） | 可选装乳胶床垫（额头 床+尾床）+微波炉+抽油烟机 +洗衣机+进口地板革 | 可选装 | 可选装 | 可选装太阳能电池板400W | 可选装
2 | 生活家V90 | 2021款 豪华版（后头） | 上汽大通 | 新能源充电 | 2020 | 否 | 483300 | 6 | 3760 | 长x宽x高(mm): 5990x2343x3081 | 后拓横床2000x1400 | 长x宽(mm): 2200x1300 | 上汽π柴油发动机：四缸16气门， 双EGR，双轴平衡系统，双独立冷 却循环，变排量机油泵，变涡流比 TCDI柴油发动机 | 1996 | 国六b | 148/3500 | 375/1500~2400 | 6AT | 后驱 | 后双胎 | 145 | 80 | 20 | 前/后盘式制动 | 前麦弗逊式独立悬架/后非独立悬 架3片簧 | 195/75R16LT | 120 | 85 | 135 | 驾驶舱4个+生活舱4个JBL扬声器 | 2把智能钥匙（一键启动+驾驶门 遥控开关钥匙）+2把生活舱通用 钥匙（黑水箱舱门、加水口、储物 舱门、外置厨房舱门） | 全新蜘蛛智联系统（远程控制：解 锁、上锁，启动/关闭驾驶舱和生 活舱制冷和采暖；车况查看：电池 电量、清水箱、灰水箱水量、里程 数、胎压、油量等） | 10.1英寸高清触控大屏 （GPS+MP5+USB+蓝牙+手机映 射+车联网+语音控制） | 4.3英寸集控屏（集成逆变器、市 电接入管理、电池电量、清水箱水 量、清水箱排水、灰水箱水量、娱 乐、加热、冰箱等信息） | 48V/40Ah铅酸电池+3KW充逆变 一体机 | 配备博世ESP9.3电子稳定辅助系统 | 配备 | 配备 | 配备 | 配备前雷达+倒车雷达 | 配备 | 配备 | 配备 | 配备自适应巡航+车道偏离 预警+自动刹车辅助 | 配备 | 配备 | 配备 | 配备 | 配备 | 可选装金属漆（皓月白、橄榄棕、极 光银、宝石蓝） | 可选装田园风、都市风 | 配备 | 配备 | 配备前/后雾灯 | 配备 | 配备4人位，第二排座椅 180°旋转 | 不配备双人卡座+旋转单人卡座 | 配备 | 配备 | 配备带洗手池、冰箱 、电磁炉、橱柜 | 配备带镜面柜、折 叠洗手盆、淋浴花洒、毛巾杆 、暖风口、旋转式马桶、换气 扇；不配备带洗漱台、化 妆镜、淋浴花洒、毛巾杆、暖 风口、旋转式马桶、换气扇 | 配备含遮光、纱窗 | 配备含遮光、纱窗 | 配备含窗、储物、垃圾桶 、纱门 | 配备 | 配备 | 配备 | 配备抽拉升降卡式炉+ 取水口 | 配备 | 配备 | 配备 | 配备 | 配备 | 配备 | 配备 | 配备 | 配备 | 配备10KW压缩机，远 程控制 | 配备单制冷， 远程控制 | 配备暖风/热水，远 程控制 | 配备 | 配备智能开关 （220V/USB） | 配备智能插座 （220V/USB） | 配备（带水管） | 配备（带220V外接市电 线） | 可选装48V智能 发电机+48V/150Ah锂电+智 能市电口(带220V/新能源充电 | 不配备48V智能 发电机+智能市电口(带220V/ 新能源充电桩接电功能)+电动 排水阀（清水箱+灰水箱） | 可选装48V/150Ah锂电+智能市电口 (带220V/新能源充电桩接电功 能)+电动排水阀（清水箱+灰 水箱） | 不配备智能市电 口(带220V/新能源充电桩接电 功能)+电动排水阀（清水箱+ 灰水箱） | 可选装乳胶床垫（额头 床+尾床）+微波炉+抽油烟机 +洗衣机+进口地板革 | 可选装 | 可选装 | 可选装太阳能电池板400W | 可选装

## 生活家V90小额头
id | 车系 | 车型 | 厂商 | 能源类型 | 上市时间 | 停售 | 市场指导价 | 座位数 | 轴距 | 外观尺寸 | 尾床尺寸 | 额头床尺寸 | 发动机型式 | 发动机排量 | 发动机排放标准 | 发动机额定功率 | 发动机最大扭矩 | 变速箱 | 驱动形式 | 后轮胎形式 | 最高车速 | 燃油箱容积 | 尿素罐容积 | 制动系统 | 悬架系统 | 轮胎 | 清水箱 | 灰水箱 | 车载冰箱 | 扬声器个数 | 钥匙 | 蜘蛛智联车联网 | 驾驶舱中控屏 | 生活舱集控屏 | 电能系统 | 车身电子稳定系统 | 主副驾安全气囊 | 乘客区座椅三点式安全带 | 儿童座椅安装点 | 雷达 | 胎压监测 | 倒车影像 | 发动机电子芯片防盗系统 | 高级驾驶辅助系统 | 流媒体后视镜 | 智能交流配电盒 | 烟雾报警器 | 一氧化碳报警器 | 灭火器 | 外观颜色 | 内饰风格 | 原厂专属标识套件 | 自动感应LED大灯 | 雾灯 | 主副驾驶座椅180度旋转 | 对向卡座 | 卡座 | 电动升降式餐桌 | 卡座电动升降窗 | 一体式橱柜 | 一体式卫生间 | 天窗 | 侧窗 | 乘客舱门 | 电动踏步 | 遮阳篷 | 贯通储物舱 | 外置厨房 | 车尾自行车架和爬梯安装孔位 | 照明系统 | 氛围灯 | 多功能方向盘 | 电子助力转向 | 三模驾驶模式 | 自动前雨刮 | 电动电加热外后视镜 | 行车空调 | 直流变频空调 | 驻车加热系统 | 智能触屏电视 | 开关 | 插座 | 重力加水口 | 标准市电口 | 大额头用电旗舰包 | 小额头用电旗舰包 | 大额头用电无忧包 | 小额头用电无忧包 | 舒享家居包 | 三路流媒体后视镜 | 限高防撞预警 | 太阳能电池板 | 动中通卫星接收器
1 | 生活家V90小额头 | 2021款 旗舰版 | 上汽大通 | 新能源充电 | 2020 | 否 | 499800 | 5 | 3760 | 长x宽x高(mm): 5990x2343x3081 | 横床大床2200x1200+电动升降床2040x1120 | / | 上汽π柴油发动机：四缸16气门，双EGR，双轴平衡 系统，双独立冷却循环，变排量机油泵，变涡流比 TCDI柴油发动机 | 1996 | 国六b | 148/3500 | 375/1500~2400 | 6AT | 后驱 | 后双胎 | 145 | 80 | 20 | 前/后盘式制动 | 前麦弗逊式独立悬架/后非独立悬架3片簧 | 195/75R16LT | 120 | 85 | 80 | 驾驶舱4个+生活舱4个JBL扬声器 | 2把智能钥匙（一键启动+驾驶门遥控开关钥匙）+2 把生活舱通用钥匙（黑水箱舱门、加水口、储物舱门 、外置厨房舱门） | 全新蜘蛛智联系统（远程控制：解锁、上锁，启动/ 关闭驾驶舱和生活舱制冷和采暖；车况查看：电池电 量、清水箱、灰水箱水量、里程数、胎压、油量等） | 10.1英寸高清触控大屏（GPS+MP5+USB+蓝牙+手 机映射+车联网+语音控制） | 4.3英寸集控屏（集成逆变器、市电接入管理、电池 电量、清水箱水量、清水箱排水、灰水箱水量、娱乐 、加热、冰箱等信息） | 48V/150Ah锂电池+3KW充逆变一体机 | 配备博世ESP9.3电子稳定辅助系统 | 配备 | 配备 | 配备ISOFIX儿童座椅安装点 | 配备前雷达+倒车雷达 | 配备TPMS胎压监测（仅前轮） | 配备 | 配备 | 配备自适应巡航+车道偏离 预警+自动刹车辅助 | 配备 | 配备 | 配备 | 配备 | 配备 | 可选装金属漆（皓月白、橄榄棕、极 光银、宝石蓝） | 可选装田园风、都市风 | 配备 | 配备 | 配备前/后雾灯 | 配备 | 不配备对向卡座4人位，第二排座椅 180°旋转 | 配备双人卡座+旋转单人卡座 | 配备 | 配备卡座电动升降窗（含遮光、纱 窗） | 配备带洗手池、冰箱 、电磁炉、橱柜 | 不配备带镜面柜、折 叠洗手盆、淋浴花洒、毛巾杆 、暖风口、旋转式马桶、换气 扇）；配备带洗漱台、化 妆镜、淋浴花洒、毛巾杆、暖 风口、旋转式马桶、换气扇 | 配备含遮光、纱窗 | 配备含遮光、纱窗 | 配备含窗、储物、垃圾桶 、纱门 | 配备 | 配备 | 配备 | 配备抽拉升降卡式炉+ 取水口 | 配备 | 配备 | 配备 | 配备 | 配备 | 配备 | 配备 | 配备 | 配备10KW压缩机，远 程控制 | 配备48V的单制冷， 远程控制直流变频空调 | 配备暖风/热水，远 程控制 | 配备 | 配备智能开关 （220V/USB） | 配备智能插座 （220V/USB） | 配备（带水管） | 配备（带220V外接市电 线） | 不配备48V智能 发电机+48V/150Ah锂电+智 能市电口(带220V/新能源充电 桩接电)+电动排水阀（清水箱 +灰水箱） | 可选装48V智能 发电机+智能市电口(带220V/ 新能源充电桩接电功能)+电动 排水阀（清水箱+灰水箱） | 不配备48V/150Ah锂电+智能市电口 (带220V/新能源充电桩接电功 能)+电动排水阀（清水箱+灰 水箱） | 可选装智能市电 口(带220V/新能源充电桩接电 功能)+电动排水阀（清水箱+ 灰水箱） | 可选装乳胶床垫（额头 床+尾床）+微波炉+抽油烟机 +洗衣机+进口地板革 | 可选装 | 配备 | 可选装太阳能电池板400W | 可选装

## 生活家V90别墅版
id | 车系 | 车型 | 厂商 | 能源类型 | 上市时间 | 停售 | 市场指导价 | 座位数 | 轴距 | 外观尺寸 | 尾床尺寸 | 额头床尺寸 | 发动机型式 | 发动机排量 | 发动机排放标准 | 发动机额定功率 | 发动机最大扭矩 | 变速箱 | 驱动形式 | 后轮胎形式 | 最高车速 | 燃油箱容积 | 尿素罐容积 | 制动系统 | 悬架系统 | 轮胎 | 清水箱 | 灰水箱 | 车载冰箱 | 扬声器个数 | 钥匙 | 蜘蛛智联车联网 | 驾驶舱中控屏 | 生活舱集控屏 | 电能系统 | 车身电子稳定系统 | 主副驾安全气囊 | 乘客区座椅三点式安全带 | 儿童座椅安装点 | 雷达 | 胎压监测 | 倒车影像 | 发动机电子芯片防盗系统 | 高级驾驶辅助系统 | 流媒体后视镜 | 智能交流配电盒 | 烟雾报警器 | 一氧化碳报警器 | 灭火器 | 外观颜色 | 内饰风格 | 原厂专属标识套件 | 自动感应LED大灯 | 雾灯 | 主副驾驶座椅180度旋转 | 对向卡座 | 卡座 | 电动升降式餐桌 | 卡座电动升降窗 | 一体式橱柜 | 一体式卫生间 | 天窗 | 侧窗 | 电动踏步 | 遮阳篷 | 贯通储物舱 | 外置厨房 | 车尾自行车架和爬梯安装孔位 | 照明系统 | 氛围灯 | 多功能方向盘 | 电子助力转向 | 三模驾驶模式 | 自动前雨刮 | 电动电加热外后视镜 | 行车空调 | 直流变频空调 | 驻车加热系统 | 智能触屏电视 | 开关 | 插座 | 重力加水口 | 标准市电口 | 大额头用电旗舰包 | 小额头用电旗舰包 | 大额头用电无忧包 | 小额头用电无忧包 | 舒享家居包 | 三路流媒体后视镜 | 限高防撞预警 | 太阳能电池板 | 动中通卫星接收器
1 | 生活家V90别墅版 | 2021款 豪华版（横床） | 上汽大通 | 新能源充电 | 2020 | 否 | 459800 | 6 | 3760 | 长x宽x高(mm): 5990x2343x3081 | 横床上下铺2200x800 | 长x宽(mm): 2200x1300 | 上汽π柴油发动机：四缸16气门，双 EGR，双轴平衡系统，双独立冷却循 环，变排量机油泵，变涡流比 TCDI 柴油发动机 | 1996 | 国六b | 148/3500 | 375/1500~2400 | 6AT | 后驱 | 后双胎 | 145 | 80 | 20 | 前/后盘式制动 | 前麦弗逊式独立悬架/后非独立悬架3 片簧 | 195/75R16LT | 120 | 85 | 135 | 驾驶舱4个+生活舱4个JBL扬声器 | 2把智能钥匙（一键启动+驾驶门遥 控开关钥匙）+2把生活舱通用钥匙 （黑水箱舱门、加水口、储物舱门、 外置厨房舱门） | 全新蜘蛛智联系统（远程控制：解锁 、上锁，启动/关闭驾驶舱和生活舱 制冷和采暖；车况查看：电池电量、 清水箱、灰水箱水量、里程数、胎压 、油量等） | 10.1英寸高清触控大屏 （GPS+MP5+USB+蓝牙+手机映射 +车联网+语音控制） | 4.3英寸集控屏（集成逆变器、市电 接入管理、电池电量、清水箱水量、 清水箱排水、灰水箱水量、娱乐、加 热、冰箱等信息） | 48V/40Ah铅酸电池+3KW充逆变一 体机 | 配备博世ESP9.3电子稳定辅助系统 | 配备 | 配备 | 配备ISOFIX儿童座椅安装点 | 配备前雷达+倒车雷达 | 配备TPMS胎压监测（仅前轮） | 配备 | 配备 | 配备自适应巡航+车道偏离 预警+自动刹车辅助 | 配备 | 配备 | 配备 | 配备 | 配备 | 可选装金属漆（皓月白、橄榄棕、极 光银、宝石蓝） | 可选装田园风、都市风 | 配备 | 配备 | 配备前/后雾灯 | 配备 | 配备4人位，第二排座椅 180°旋转 | 不配备双人卡座+旋转单人卡座 | 配备 | 可选装含遮光、纱 窗 | 配备带洗手池、冰箱 、电磁炉、橱柜 | 配备带镜面柜、折 叠洗手盆、淋浴花洒、毛巾杆 、暖风口、旋转式马桶、换气 扇；不配备带洗漱台、化 妆镜、淋浴花洒、毛巾杆、暖 风口、旋转式马桶、换气扇 | 配备含遮光、纱窗 | 配备（含遮光、纱窗） | 配备 | 配备 | 配备 | 配备抽拉升降卡式炉+ 取水口 | 配备 | 配备 | 配备 | 配备 | 配备 | 配备 | 配备 | 配备 | 配备10KW压缩机，远 程控制 | 配备单制冷， 远程控制的48V直流变频空调 | 配备暖风/热水，远 程控制 | 配备 | 配备智能开关 （220V/USB） | 配备智能插座 （220V/USB） | 配备（带水管） | 配备（带220V外接市电 线） | 可选装48V智能 发电机+48V/150Ah锂电+智 能市电口(带220V/新能源充电 桩接电)+电动排水阀（清水箱 +灰水箱） | 不配备48V智能 发电机+智能市电口(带220V/ 新能源充电桩接电功能)+电动 排水阀（清水箱+灰水箱） | 可选装48V/150Ah锂电+智能市电口 (带220V/新能源充电桩接电功 能)+电动排水阀（清水箱+灰 水箱） | 不配备智能市电 口(带220V/新能源充电桩接电 功能)+电动排水阀（清水箱+ 灰水箱） | 可选装乳胶床垫（额头 床+尾床）+微波炉+抽油烟机 +洗衣机+进口地板革 | 可选装 | 可选装 | 可选装太阳能电池板400W | 可选装
2 | 生活家V90别墅版 | 2021款 豪华版（后头） | 上汽大通 | 新能源充电 | 2020 | 否 | 483300 | 6 | 3760 | 长x宽x高(mm): 5990x2343x3081 | 后拓横床2000x1400 | 长x宽(mm): 2200x1300 | 上汽π柴油发动机：四缸16气门， 双EGR，双轴平衡系统，双独立冷 却循环，变排量机油泵，变涡流比 TCDI柴油发动机 | 1996 | 国六b | 148/3500 | 375/1500~2400 | 6AT | 后驱 | 后双胎 | 145 | 80 | 20 | 前/后盘式制动 | 前麦弗逊式独立悬架/后非独立悬 架3片簧 | 195/75R16LT | 120 | 85 | 135 | 驾驶舱4个+生活舱4个JBL扬声器 | 2把智能钥匙（一键启动+驾驶门 遥控开关钥匙）+2把生活舱通用 钥匙（黑水箱舱门、加水口、储物 舱门、外置厨房舱门） | 全新蜘蛛智联系统（远程控制：解 锁、上锁，启动/关闭驾驶舱和生 活舱制冷和采暖；车况查看：电池 电量、清水箱、灰水箱水量、里程 数、胎压、油量等） | 10.1英寸高清触控大屏 （GPS+MP5+USB+蓝牙+手机映 射+车联网+语音控制） | 4.3英寸集控屏（集成逆变器、市 电接入管理、电池电量、清水箱水 量、清水箱排水、灰水箱水量、娱 乐、加热、冰箱等信息） | 48V/40Ah铅酸电池+3KW充逆变 一体机 | 配备博世ESP9.3电子稳定辅助系统 | 配备 | 配备 | 配备ISOFIX儿童座椅安装点 | 配备前雷达+倒车雷达 | 配备TPMS胎压监测（仅前轮） | 配备 | 配备 | 配备自适应巡航+车道偏离 预警+自动刹车辅助 | 配备 | 配备 | 配备 | 配备 | 配备 | 可选装金属漆（皓月白、橄榄棕、极 光银、宝石蓝） | 可选装田园风、都市风 | 配备 | 配备 | 配备前/后雾灯 | 配备 | 配备4人位，第二排座椅 180°旋转 | 不配备双人卡座+旋转单人卡座 | 配备 | 配备含遮光、纱 窗 | 配备带洗手池、冰箱 、电磁炉、橱柜 | 配备带镜面柜、折 叠洗手盆、淋浴花洒、毛巾杆 、暖风口、旋转式马桶、换气 扇；不配备带洗漱台、化 妆镜、淋浴花洒、毛巾杆、暖 风口、旋转式马桶、换气扇 | 配备含遮光、纱窗 | 配备（含遮光、纱窗） | 配备 | 配备 | 配备 | 配备抽拉升降卡式炉+ 取水口 | 配备 | 配备 | 配备 | 配备 | 配备 | 配备 | 配备 | 配备 | 配备10KW压缩机，远 程控制 | 配备单制冷， 远程控制的48V直流变频空调 | 配备暖风/热水，远 程控制 | 配备 | 配备智能开关 （220V/USB） | 配备智能插座 （220V/USB） | 配备（带水管） | 配备（带220V外接市电 线） | 可选装48V智能 发电机+48V/150Ah锂电+智 能市电口(带220V/新能源充电 桩接电)+电动排水阀（清水箱 +灰水箱） | 不配备48V智能 发电机+智能市电口(带220V/ 新能源充电桩接电功能)+电动 排水阀（清水箱+灰水箱） | 可选装48V/150Ah锂电+智能市电口 (带220V/新能源充电桩接电功 能)+电动排水阀（清水箱+灰 水箱） | 不配备智能市电 口(带220V/新能源充电桩接电 功能)+电动排水阀（清水箱+ 灰水箱） | 可选装乳胶床垫（额头 床+尾床）+微波炉+抽油烟机 +洗衣机+进口地板革 | 可选装 | 可选装 | 可选装太阳能电池板400W | 可选装

## 企业信息
Question | Answer | Entity
大通的售后电话是多少 | 400-821-5666 | 大通，售后电话
大通的企业文化是什么 | 上汽大通坚持“科技、信赖、进取”的品牌核心价值，在汽车行业中开创了C2B业务模式，通过与用户在整条价值链上进行实时、在线的透明互联，开展个性化产品定制、智能化制造等，通过业务模式和商业模式创新变革，致力于成为“用户驱动、提供具有全球竞争力的汽车产品和生活服务，为用户创造价值”。 企业愿景 用户驱动，提供具有全球竞争力的汽车产品和生活服务为用户创造价值。 公司使命 打造具有高效创新力的团队，铸造具有市场竞争力的产品，塑造具有国际影响力的品牌，实现员工与企业可持续发展。 | 大通，企业文化